## Feuille1
ANNEXE 3
Distance Terre-Mars
Tableau 1
Avec latitude (positive ou négative) écliptique de la Terre
Résolution géométrique
(selon [E16] et [E23])
Date | Longitude écliptique(J2000,0) héliocentrique (°) |  | Latitude Terre (°) | Latitude Mars (°) | Distances (UA) |  |  | MM' | SM' | TT' | ST' | T'M' | CM'1 | MM''2 | TM | Différence | Taux d'erreur | Différence
| Terre | Mars |  |  | Terre – Soleil | Mars-Soleil | Terre - Mars | (UA) | (UA) | (UA) | (UA) | (UA) | (UA) | (UA) | (UA) | (UA) |  | (km)
2009-10-01 | 7.8217 | 71.9616 | -0.00043 | 0.70582 | 1.0012 | 1.525 | 1.4129 | 0.018786 | 1.5249 | 7.5139e-06 | 1.0012 | 1.4128 | 1.4122 |  | 1.4129 | -7.9832e-08 | 5.6502e-08 | -11.9426
2009-10-15 | 21.6375 | 79.1653 | -0.00053 | 0.91459 | 0.99725 | 1.5431 | 1.3128 | 0.02463 | 1.5429 | 9.2248e-06 | 0.99725 | 1.3126 | 1.3121 |  | 1.3128 | -1.2391e-07 | 9.4389e-08 | -18.537
2009-11-01 | 38.5656 | 87.6939 | -0.0011 | 1.1428 | 0.99255 | 1.5642 | 1.1834 | 0.031198 | 1.5639 | 1.9056e-05 | 0.99255 | 1.183 | 1.1823 |  | 1.1834 | -1.3573e-07 | 1.1469e-07 | -20.3046
2009-11-15 | 52.6168 | 94.5508 | -0.00098 | 1.3082 | 0.98923 | 1.5808 | 1.0731 | 0.036089 | 1.5804 | 1.692e-05 | 0.98923 | 1.0725 | 1.072 |  | 1.0731 | -5.7529e-08 | 5.3611e-08 | -8.6062
2009-12-01 | 68.7844 | 102.2201 | -0.00141 | 1.4708 | 0.98609 | 1.5984 | 0.9474 | 0.041029 | 1.5979 | 2.4267e-05 | 0.98609 | 0.94651 | 0.94595 |  | 0.9474 | 9.4814e-08 | 1.0008e-07 | 14.184
2009-12-15 | 82.9993 | 108.7995 | -0.00119 | 1.5895 | 0.98432 | 1.6126 | 0.84394 | 0.04473 | 1.6119 | 2.0444e-05 | 0.98432 | 0.84275 | 0.84237 |  | 0.84394 | 8.075e-09 | 9.5682e-09 | 1.208
2010-01-01 | 100.3127 | 116.645 | -0.00128 | 1.7035 | 0.9833 | 1.6278 | 0.73886 | 0.04839 | 1.6271 | 2.1967e-05 | 0.9833 | 0.73727 | 0.73693 |  | 0.73886 | 1.462e-08 | 1.9788e-08 | 2.1871
2009-01-15 | 114.5789 | 123.0044 | -0.00112 | 1.7726 | 0.98367 | 1.6386 | 0.68209 | 0.050687 | 1.6378 | 1.9228e-05 | 0.98367 | 0.68021 | 0.67995 |  | 0.68209 | 1.8349e-08 | 2.6901e-08 | 2.745
29/011 | 129.6567 | 129.6538 | -0.00086 | 1.8215 | 0.98499 | 1.6482 | 0.66444 | 0.05239 | 1.6474 | 1.4785e-05 | 0.98499 | 0.66237 | 0.66219 |  | 0.66444 | 4.6348e-09 | 6.9755e-09 | 0.69336
2010-02-01 | 131.8678 | 130.6249 | -0.00075 | 1.8266 | 0.98529 | 1.6494 | 0.66598 | 0.052577 | 1.6486 | 1.2897e-05 | 0.98529 | 0.6639 | 0.66373 |  | 0.66598 | -4.4216e-09 | 6.6393e-09 | -0.66146
2010-02-15 | 146.0478 | 136.8339 | -0.0007 | 1.8469 | 0.9877 | 1.6564 | 0.70075 | 0.053382 | 1.6555 | 1.2067e-05 | 0.9877 | 0.69872 | 0.69856 |  | 0.70075 | 1.0772e-08 | 1.5372e-08 | 1.6115
2010-03-01 | 160.1484 | 142.998 | -0.00015 | 1.8455 | 0.99071 | 1.6615 | 0.77328 | 0.053507 | 1.6606 | 2.5937e-06 | 0.99071 | 0.77143 | 0.77139 |  | 0.77328 | 4.4868e-08 | 5.8022e-08 | 6.7121
2010-03-15 | 174.1539 | 149.1313 | -8e-05 | 1.823 | 0.99438 | 1.6647 | 0.87266 | 0.052956 | 1.6638 | 1.3884e-06 | 0.99438 | 0.87105 | 0.87103 |  | 0.87266 | 4.4256e-08 | 5.0714e-08 | 6.6207
2010-04-01 | 191.0171 | 156.5581 | 0.00059 | 1.7678 | 0.99911 | 1.6659 | 1.0149 | 0.051394 | 1.6651 | 1.0288e-05 | 0.99911 | 1.0136 |  | 0.051383 | 1.0149 | 9.0805e-08 | 8.9469e-08 | 13.5842
2010-04-15 | 204.7833 | 162.674 | 0.00058 | 1.7001 | 1.0032 | 1.6648 | 1.1406 | 0.049392 | 1.6641 | 1.0155e-05 | 1.0032 | 1.1396 |  | 0.049382 | 1.1406 | 6.4466e-08 | 5.6517e-08 | 9.644
2010-05-01 | 220.3831 | 169.6826 | 0.0011 | 1.5988 | 1.0074 | 1.6612 | 1.2866 | 0.046347 | 1.6605 | 1.9341e-05 | 1.0074 | 1.2857 |  | 0.046327 | 1.2866 | -1.7303e-09 | 1.3448e-09 | -0.25884
2010-05-15 | 233.9317 | 175.8477 | 0.00111 | 1.4898 | 1.0108 | 1.6559 | 1.4123 | 0.043053 | 1.6554 | 1.9582e-05 | 1.0108 | 1.4117 |  | 0.043033 | 1.4123 | -7.8607e-08 | 5.5658e-08 | -11.7594
1 latitude négative
2 latitude positive

## Feuille2
Distance Terre-Mars
Tableau 2
Avec latitude écliptique de la Terre
positive ou négative
Résolution trigonométrique
(selon [E19] et [E22])
Date | Longitude écliptique(J2000,0) héliocentrique (°) |  | Latitude Terre (°) | Latitude Mars (°) | Distances (UA) |  |  | MM' | SM' | TT' | ST' | T'M' | Angle C1 ou T2 (rad) | TM | Différence | Taux d'erreur | Différence
| Terre | Mars |  |  | Terre – Soleil | Mars-Soleil | Terre - Mars | (UA) | (UA) | (UA) | (UA) | UA) |  | (UA) | (UA) |  | (km)
2009-10-01 | 7.8217 | 71.9616 | -0.00043 | 0.70582 | 1.0012 | 1.525 | 1.4129 | 0.018786 | 1.5249 | 7.5139e-06 | 1.0012 | 1.4128 | 0.013302 | 1.4129 | -7.9832e-08 | 5.6502e-08 | -11.9426
2009-10-15 | 21.6375 | 79.1653 | -0.00053 | 0.91459 | 0.99725 | 1.5431 | 1.3128 | 0.02463 | 1.5429 | 9.2248e-06 | 0.99725 | 1.3126 | 0.01877 | 1.3128 | -1.2391e-07 | 9.4389e-08 | -18.537
2009-11-01 | 38.5656 | 87.6939 | -0.0011 | 1.1428 | 0.99255 | 1.5642 | 1.1834 | 0.031198 | 1.5639 | 1.9056e-05 | 0.99255 | 1.183 | 0.026381 | 1.1834 | -1.3573e-07 | 1.1469e-07 | -20.3046
2009-11-15 | 52.6168 | 94.5508 | -0.00098 | 1.3082 | 0.98923 | 1.5808 | 1.0731 | 0.036089 | 1.5804 | 1.692e-05 | 0.98923 | 1.0725 | 0.033654 | 1.0731 | -5.7529e-08 | 5.3611e-08 | -8.6062
2009-12-01 | 68.7844 | 102.2201 | -0.00141 | 1.4708 | 0.98609 | 1.5984 | 0.9474 | 0.041029 | 1.5979 | 2.4267e-05 | 0.98609 | 0.94651 | 0.043346 | 0.9474 | 9.4814e-08 | 1.0008e-07 | 14.184
2009-12-15 | 82.9993 | 108.7995 | -0.00119 | 1.5895 | 0.98432 | 1.6126 | 0.84394 | 0.04473 | 1.6119 | 2.0444e-05 | 0.98432 | 0.84275 | 0.05305 | 0.84394 | 8.075e-09 | 9.5682e-09 | 1.208
2010-01-01 | 100.3127 | 116.645 | -0.00128 | 1.7035 | 0.9833 | 1.6278 | 0.73886 | 0.04839 | 1.6271 | 2.1967e-05 | 0.9833 | 0.73727 | 0.06557 | 0.73886 | 1.462e-08 | 1.9788e-08 | 2.1871
2009-01-15 | 114.5789 | 123.0044 | -0.00112 | 1.7726 | 0.98367 | 1.6386 | 0.68209 | 0.050687 | 1.6378 | 1.9228e-05 | 0.98367 | 0.68021 | 0.074407 | 0.68209 | 1.8349e-08 | 2.6901e-08 | 2.745
29/011 | 129.6567 | 129.6538 | -0.00086 | 1.8215 | 0.98499 | 1.6482 | 0.66444 | 0.05239 | 1.6474 | 1.4785e-05 | 0.98499 | 0.66237 | 0.078953 | 0.66444 | 4.6348e-09 | 6.9755e-09 | 0.69336
2010-02-01 | 131.8678 | 130.6249 | -0.00075 | 1.8266 | 0.98529 | 1.6494 | 0.66598 | 0.052577 | 1.6486 | 1.2897e-05 | 0.98529 | 0.6639 | 0.079049 | 0.66598 | -4.4216e-09 | 6.6393e-09 | -0.66146
2010-02-15 | 146.0478 | 136.8339 | -0.0007 | 1.8469 | 0.9877 | 1.6564 | 0.70075 | 0.053382 | 1.6555 | 1.2067e-05 | 0.9877 | 0.69872 | 0.07627 | 0.70075 | 1.0772e-08 | 1.5372e-08 | 1.6115
2010-03-01 | 160.1484 | 142.998 | -0.00015 | 1.8455 | 0.99071 | 1.6615 | 0.77328 | 0.053507 | 1.6606 | 2.5937e-06 | 0.99071 | 0.77143 | 0.069254 | 0.77328 | 4.4868e-08 | 5.8022e-08 | 6.7121
2010-03-15 | 174.1539 | 149.1313 | -8e-05 | 1.823 | 0.99438 | 1.6647 | 0.87266 | 0.052956 | 1.6638 | 1.3884e-06 | 0.99438 | 0.87105 | 0.060722 | 0.87266 | 4.4256e-08 | 5.0714e-08 | 6.6207
2010-04-01 | 191.0171 | 156.5581 | 0.00059 | 1.7678 | 0.99911 | 1.6659 | 1.0149 | 0.051394 | 1.6651 | 1.0288e-05 | 0.99911 | 1.0136 | 0.050649 | 1.0149 | 9.0805e-08 | 8.9469e-08 | 13.5842
2010-04-15 | 204.7833 | 162.674 | 0.00058 | 1.7001 | 1.0032 | 1.6648 | 1.1406 | 0.049392 | 1.6641 | 1.0155e-05 | 1.0032 | 1.1396 | 0.043306 | 1.1406 | 6.4466e-08 | 5.6517e-08 | 9.644
2010-05-01 | 220.3831 | 169.6826 | 0.0011 | 1.5988 | 1.0074 | 1.6612 | 1.2866 | 0.046347 | 1.6605 | 1.9341e-05 | 1.0074 | 1.2857 | 0.036016 | 1.2866 | -1.7303e-09 | 1.3448e-09 | -0.25884
2010-05-15 | 233.9317 | 175.8477 | 0.00111 | 1.4898 | 1.0108 | 1.6559 | 1.4123 | 0.043053 | 1.6554 | 1.9582e-05 | 1.0108 | 1.4117 | 0.030475 | 1.4123 | -7.8607e-08 | 5.5658e-08 | -11.7594
1 latitude négative de la Terre
2 latitude positive de la Terre